## CAN协议
主控消息 | [11 empty] | 备注 | 反馈消息
设备 | 功能 | CANID | DLC | DATA0 | DATA1 | DATA2 | DATA3 | DATA4 | DATA5 | DATA6 | DATA7 | 功能 | CANID | DLC | DATA0 | DATA1 | DATA2 | DATA3 | DATA4 | DATA5 | DATA6 | DATA7
全向轮底盘+抬升 | 使能状态 | 0x01020201 | 2 | DATA0: M; DATA1: 0失能/1使能 | 底盘使能 | 0x02020101 | 2 | M | 0失能/1使能
| 设置指令 | 0x01020202 | 8 | DATA0: speed LF * 5; DATA2: speed LB * 5; DATA4: speed RF * 5; DATA6: speed RB * 5 | 转向电机速度 RPM/s16 | 0x02020102 | 4 | S | V
|  | 0x01020203 | 6 | DATA0: CarVx * 1000; DATA2: CarVy * 1000; DATA4: CarVw * 100 | 车子在自身坐标系下的速度 m/s | 0x02020103 | 4 |  | C
| 查询指令 | 0x01020212 | 4 | DATA0: A; DATA1: D; DATA2: V | 驱动电机速度 RPM | 0x02020112 | 8 | speed LF * 5 |  | speed RF * 5 |  | speed LB * 5 |  | speed RB * 5
|  | 0x01020213 | 4 | [8 empty] | 驱动电机电流 | 0x02020113 | 8 | current LF * 5 |  | current RF * 5 |  | current LB * 5 |  | current RB * 5 | bar: DATA0 to DATA7
|  | 0x01020214 | 4 | [8 empty] | 回转电机角度 | 0x02020114 | 8 | angle LF * 10 |  | angle RF * 10 |  | angle LB * 10 |  | angle RB * 10 | bar: DATA0 to DATA7
|  | 0x01020215 | 4 | [8 empty] | 回转电机电流 | 0x02020115 | 8 | current LF * 5 |  | current RF * 5 |  | current LB * 5 |  | current RB * 5 | bar: DATA0 to DATA7
| 翻越指令 | 0x01020204 | 3 | DATA0: A; DATA1: G/H; DATA2: S/L; DATA4: G为抓方块，D为丢方块 H为不需要 | 抬升 S为200台阶，L为400台阶 | 0x02020104 | 2 | O | K
|  | 0x01020205 | 3 | DATA0: D; DATA1: G/H; DATA2: S/L; DATA4: G为抓方块，D为丢方块 H为不需要 | 下降S为200台阶，L为400台阶 | 0x02020105 | 2 | O | K
|  | 0x01020206 | 2 | DATA0: Yaw Angle * 100; DATA2: disX s16; DATA4: disY s16 | 偏航角速度 | 0x02020106 | 0
|  | 0x01020207 | 2 | [8 empty] | 上R1 | 0x02020107 | 2 | O | K | bar: DATA0 to DATA7
|  | 0x01020208 | 2 | DATA0: C; DATA1: Z/H | 在R1上撑起 Zero为回0 H为400mm | 0x02020108 | 2 | O | K
[12 empty] | 机构取上台阶块时机 | 0x03020001 | 1 | K/T | K为保留方块，T为丢弃方块
[12 empty] | 机构的取下台阶块时机 | 0x03020002 | 1 | K/T
| 错误警报 | 0x010202EE | [9 empty] | slave端检测发现错误后汇报，具体查看附表 | 0x020201EE | 2 | M | 0b00000000
| 复位 | 0x010202FF | 2 | [8 empty] | 复位，不用回复信息 | 0x020201FF | bar: DATA0 to DATA7
机构（动作完成后反馈） | 使能/失能 | 0x01020501 | 2 | DATA0: M; DATA1: 0失能/1使能 | 上电使能简单测试（对于所有机构）DJ | 0x05020101 | 2 | M | 0失能/1使能
| 旋转大风车 | 0x01020502 | 2 | [8 empty] | 爪子准备 姿态 | 0x05020102 | 2 | O | K | bar: DATA0 to DATA7
|  | 0x01020503 | 3 | DATA0: C; DATA1: D; DATA2: P/Q/S | 爪子抓取+对接状态 P为手掌 Q为拳 S为矛 | 0x05020103 | 2 | O | K
|  | 0x01020504 | 2 | DATA0: C; DATA1: R; DATA2: Y/N | 爪子放手归位 Y结束取头 N为继续取 | 0x05020104 | 2 | O | K
|  | 0x01020505 | 2 | [8 empty] | 取块准备姿态 | 0x05020105 | 2 | O | K | bar: DATA0 to DATA7
|  | 0x01020506 | 2 | DATA0: B; DATA1: L/H/T/P | 取方块 L为比车低方块，H为200高度 T为400高度，P为平地 | 0x05020106 | 2 | O | K
|  | 0x01020507 | 2 | DATA0: B; DATA1: P/M/T | 3区方块放置 M为中层 T为顶层 | 0x05020107 | 2 | O | K
|  | 0x01020508 | 2 | [8 empty] | 取得R1夹住的方块 | 0x05020108 | 2 | O | K | bar: DATA0 to DATA7
|  | 0x01020509 | 2 | DATA0: R; DATA1: L/H/T/P | 预备取块 | 0x05020109 | 2 | O | K
|  | 0x0102050A | 2 | bar: DATA0 to DATA7
| 错误警报 | 0x010205EE | [10 empty] | 0x050201EE | 2 | C/A | ID
| 复位 | 0x010205FF | 2 | [9 empty] | 0x050201FF | bar: DATA0 to DATA7
广播 | 自检 | 0x01020100 | 2 | [8 empty] | 底盘反馈 | 0x02020100 | 2 | C | E/R | bar: DATA0 to DATA1
[12 empty] | 陀螺仪码盘 | 0x03010100 | 2 | C | E/R
[12 empty] | DT | 0x04010100 | 2 | C | E/R
[12 empty] | 机构 | 0x05020100 | 2 | C | E/R
报文ID格式说明：第1,2位表示发送端，第3,4位表示报文传输的CAN路(01表示CAN1,02表示CAN2)，第5,6位表示接收端，第7,8位表示操作 设备代号：1表示主控，2表示底盘,5表示机构。 操作代号从1开始，按序递增 例如0x01020201表示CAN2通讯，主控发送，底盘接收，命令为使能状态。 | [11 empty] | 复位代码参考： if (ResetFlag) { __set_FAULTMASK(1); // 关闭所有的中断，确保执行复位时不被中断打断 NVIC_SystemReset(); // 系统软件复位，配置好的外设寄存器也一起复位 }
雷达和路径规划通信在同一个串口，相机统一在一个串口
简单介绍一下通讯协议的作用：Master与Slave之间的通讯有两个重要观念，片选和握手。片选通过CAN ID决定Master的报文目标是哪个 Slave，握手让Master知道Slave接收到了CAN报文。当Master发送指令CAN报文给对应Slave时，对应Slave要发送反馈CAN报文给Master。 而通讯协议决定了这些CAN ID和报文的格式。
附表1：舵轮底盘的错误反馈对应位 |  |  |  | DATA6: 左侧字母对应含义 | 电机状态监控代码参考 typedef struct { bool stuck; bool enable; bool timeOut; bool stuckRealse; u8 mode; u32 stuckCnt; u32 timeOutCnt; } MotorMonitor;
从高到低 | 0 | 0 | 0 | 0 | 0 | 0 | 0 | 0 |  | D | driva
| DLF | DLB | DRF | DRB | TLF | TLB | TRF | TRB |  | T | turn
[10 empty] | F | front
附表2：全向轮底盘的错误反馈对应位 | [9 empty] | B | behind
从高到低 | 0 | 0 | 0 | 0 | 0 | 0 | 0 | 0 |  | L | left
| DLF: DFL; DLB: DFR; DRF: DBL; DRB: DBR |  | R | right
附表3：机构的错误反馈对应位
从高到低 | 0 | 0 | 0 | 0 | 0 | 0 | 0 | 0
注意事项
1. 可以尽量使用 memcpy 来代替一些移位操作，亲测在目前用到的所有数据类型中 memcpy 都比移位操作快或者等时
2. 涉及到单位的需要统一单位: 长度mm，角度 °，时间 s
3. 通讯有改进建议的欢迎直接找我做修改